## 废气
遵义市9月重点企业污染源废气监测数据
序号 | 行政区 | 企业名称 | 监测点名称 | 监测日期 | 执行标准名称 | 监测项目名称 | 实测浓度 | 折算浓度 | 标准限值 | 排放单位 | 是否达标 | 超标倍数 | 备注
1 | 桐梓县 | 贵州华电桐梓发电有限公司 | DA001排放口 | 2022-09-02 | 《火电厂大气污染物排放标准》（GB13223-2011）表1火力发电锅炉及燃气轮机组大气污染物排放浓度限值（燃煤锅炉限值） | 烟尘 | 12.88 | <20 | 30 | mg/m³ | 是
[6 empty] | 二氧化硫 | 75.3 | 89 | 400 | mg/m³ | 是
[6 empty] | 氮氧化物 | 89.3 | 162 | 200 | mg/m³ | 是
2 | 道真仡佬族苗族自治县 | 道真自治县宏业水泥有限公司 | 窑头 | 2022-09-26 | 《水泥工业大气污染物排放标准》（GB4915-2013）表1水泥制造水泥窑及窑尾余热利用系统 | 颗粒物 | 12 | 12 | 30 | mg/m³ | 是
|  |  | 窑尾 | 2022-09-26 | 《水泥工业大气污染物排放标准》（GB4915-2013）表1水泥制造水泥窑及窑尾余热利用系统 | 颗粒物 | 13 | 14 | 30 | mg/m³ | 是
|  |  |  | 2022-09-26 |  | 二氧化硫 | 8 | 8 | 200 | mg/m³ | 是
|  |  |  | 2022-09-26 |  | 氮氧化物 | 281 | 302 | 400 | mg/m³ | 是
|  |  | 煤磨 | 2022-09-26 | 《水泥工业大气污染物排放标准》（GB4915-2013）表1水泥制造烘干机、烘干磨、煤磨及冷却机 | 颗粒物 | 12.3 | 12.3 | 20 | mg/m³ | 是
|  |  | 1#包装 | 2022-09-26 | 《水泥工业大气污染物排放标准》（GB4915-2013）表1水泥制造破碎机、磨机、包装机及其他通风生产设备 | 颗粒物 | 11.2 | 11.2 | 20 | mg/m³ | 是
3 | 习水县 | 习水赛德水泥有限公司 | 窑头处理设施出口 | 2022-09-22 | 《水泥工业大气污染物排放标准》（GB4915-2013）表1水泥制造水泥窑及窑尾余热利用系统 | 颗粒物 | 24.6 | 24.6 | 30 | mg/m³ | 是
|  |  | 窑尾处理设施后 |  |  | 二氧化硫 | 220 | 174 | 200 | mg/m³ | 是
[6 empty] | 颗粒物 | ＜20 | ＜20 | 30 | mg/m³ | 是
[6 empty] | 氟化物 | 2.64 | 2.09 | 5 | mg/m³ | 是
[6 empty] | 氮氧化物 | 198 | 157 | 400 | mg/m³ | 是
4 | 红花岗区 | 遵义赛德水泥有限公司 | 窑头处理设施后端 | 2022-09-07 | 《水泥工业大气污染物排放标准》（GB4915-2013）表1大气污染物排放限值 水泥制造 水泥窑及窑尾余热利用系统 | 颗粒物 | 1.53 | <20 | 30 | mg/m³ | 是
|  |  | 窑尾处理设施后端 | 2022-09-07 | 《水泥工业大气污染物排放标准》（GB4915-2013）表1大气污染物排放限值 水泥制造 水泥窑及窑尾余热利用系统 | 二氧化硫 | 8 | 6 | 200 | mg/m3 | 是
[6 empty] | 颗粒物 | 1.7 | <20 | 30 | mg/m3 | 是
[6 empty] | 氟化物 | 0.84 | 0.6 | 5 | mg/m3 | 是
[6 empty] | 氮氧化物 | 447 | 337 | 400 | mg/m3 | 是
5 | 红花岗区 | 贵州钢绳股份有限公司 | 三分厂铅锅废气处理设施后端 | 2022-09-08 | 《大气污染物综合排放标准》GB 16297-1996表1最高允许排放浓度 | 铅 | 0.09 | 0.09 | 0.9 | mg/m3 | 是
6 | 播州区 | 遵义名度建材有限责任公司 | 脱硫塔处理设施排放口 | 2022-09-27 | 《陶瓷工业污染物排放标准》（GB 25464-2010）表5新建企业大气污染物浓度排放限值及其修改单 | 颗粒物 | 13.6 | 10.7 | 30 | mg/m3 | 是
[6 empty] | 氮氧化物 | 115 | 91 | 180 | mg/m3 | 是
[6 empty] | 二氧化硫 | 27 | 21 | 50 | mg/m3 | 是
7 | 播州区 | 贵州欣源固废收运处置有限公司 | 锅炉烟囱 | 2022-09-22 | 《锅炉大气污染物排放标准》（GB 13271-2014）表2燃气锅炉标准 | 颗粒物 | 10 | 17 | 20 | mg/m3 | 是
[6 empty] | 二氧化硫 | 3L | 3L | 50 | mg/m3 | 是
[6 empty] | 氮氧化物 | 39 | 67 | 200 | mg/m3 | 是
[6 empty] | 烟气黑度 | 1 | 1 | 1 | 级 | 是
8 | 播州区 | 遵义市播州区立农泰丰化肥厂 | 处理设施排口 | 2022-09-21 | 《硫酸工业污染物排放标准》（GB26132-2010）表5新建企业大气污染物排放浓度限值 | 二氧化硫 | 19 | 19 | 400 | mg/m3 | 是
[6 empty] | 硫酸雾 | 22.5 | 22.5 | 30 | mg/m3 | 是

## 污水处理厂
遵义市9月污水处理厂监测数据
序号 | 行政区 | 污水处理厂名称 | 监测日期 | 执行标准名称 | 监测项目 | 进口浓度 | 出口浓度 | 标准限值 | 排放单位 | 是否达标 | 超标倍数 | 备注
1 | 播州区 | 播州区南部污水处理厂 | 2022-09-08 | 城镇污水处理厂污染物排放标准(GB18918—2002)（表1）基本控制项目最高允许排放浓度（日均值）,一级标准（水温＞12℃或≤12℃）,A标准 | 化学需氧量 | —— | 16 | 50 | mg/L | 是
[5 empty] | 五日生化需氧量 | —— | 4 | 10 | mg/L | 是
[5 empty] | 悬浮物 | —— | 5 | 10 | mg/L | 是
[5 empty] | 动植物油 | —— | 0.12 | 1 | mg/L | 是
[5 empty] | 石油类 | —— | <0.06L | 1 | mg/L | 是
[5 empty] | 阴离子表面活性剂 | —— | 0.270 | 0.5 | mg/L | 是
[5 empty] | 总氮 | —— | 12.3 | 15 | mg/L | 是
[5 empty] | 氨氮 |  | 0.172 | 5 | mg/L | 是
[5 empty] | 总磷 | —— | 0.33 | 0.5 | mg/L | 是
[5 empty] | 色度 | —— | 6 | 30 | 倍 | 是
[5 empty] | pH | —— | 7.8-8.0 | 6-9 | 无量纲 | 是
[5 empty] | 粪大肠菌群数 | —— | 3.3×102 | 1000 | 个/L | 是
|  |  |  | 城镇污水处理厂污染物排放标准(GB18918—2002)（表2）部分一类污染物最高允许排放浓度（日均值） | 总汞 | —— | 0.00006 | 0.001 | mg/L | 是
[5 empty] | 烷基汞 | —— | <0.00001 | 不得检出 | mg/L | 是
[5 empty] | 总镉 | —— | <0.001 | 0.01 | mg/L | 是
[5 empty] | 总铬 | —— | <0.03 | 0.1 | mg/L | 是
[5 empty] | 六价铬 | —— | 0.004 | 0.05 | mg/L | 是
[5 empty] | 总砷 | —— | 0.003 | 0.1 | mg/L | 是
[5 empty] | 总铅 | —— | <0.01 | 0.1 | mg/L | 是

## 废水
遵义市9月重点企业污染源废水监测数据
序号 | 行政区 | 企业名称 | 监测点名称 | 监测日期 | 执行标准名称 | 监测项目名称 | 污染物浓度 | 标准限值 | 单位 | 是否达标 | 超标倍数 | 备注
1 | 播州区 | 遵义市播州区人民医院 | 综合病房处理设施排口 | 2022-09-08 | 医疗机构水污染物排放标准(GB18466-2005)（表2）综合医疗机构和其他医疗机构水污染物排放限值预处理标准 | 粪大肠菌群数 | 3.5×103 | 5000 | MPN/L | 是
[6 empty] | pH | 7.7-7.9 | 6~9 | 无量纲 | 是
[6 empty] | 化学需氧量 | 77 | 250 | mg/L | 是
[6 empty] | 五日生化需氧量 | 8 | 100 | mg/L | 是
[6 empty] | 悬浮物 | 23 | 60 | mg/L | 是
[6 empty] | 氨氮 | 42.2 | —— | mg/L | 是
[6 empty] | 石油类 | 1.28 | 20 | mg/L | 是
[6 empty] | 阴离子表面活性剂 | 0.171 | 10 | mg/L | 是
[6 empty] | 挥发酚 | 0.01L | 1.0 | mg/L | 是
[6 empty] | 总氰化物 | 0.008 | 0.5 | mg/L | 是
[6 empty] | 总汞 | 0.00053 | 0.05 | mg/L | 是
[6 empty] | 总镉 | 0.001L | 0.1 | mg/L | 是
[6 empty] | 总铬 | 0.03L | 1.5 | mg/L | 是
[6 empty] | 六价铬 | 0.010 | 0.5 | mg/L | 是
[6 empty] | 总砷 | 0.0027 | 0.5 | mg/L | 是
[6 empty] | 总铅 | 0.01L | 1.0 | mg/L | 是
|  |  | 传染病房处理设施排口 |  | 医疗机构水污染物排放标准(GB18466-2005)（表1）传染病、结核病医疗机构水污染物排放限值 | 粪大肠菌群数 | 20L | 100 | MPN/L | 是
[6 empty] | pH | 6.6 | 6~9 | 无量纲 | 是
[6 empty] | 化学需氧量 | 12 | 60 | mg/L | 是
[6 empty] | 五日生化需氧量 | 4 | 20 | mg/L | 是
[6 empty] | 悬浮物 | 14 | 20 | mg/L | 是
[6 empty] | 氨氮 | 1.16 | 15 | mg/L | 是
[6 empty] | 石油类 | 0.06L | 5 | mg/L | 是
[6 empty] | 阴离子表面活性剂 | 0.175 | 5 | mg/L | 是
[6 empty] | 挥发酚 | 0.012 | 0.5 | mg/L | 是
[6 empty] | 总氰化物 | 0.025 | 0.5 | mg/L | 是
[6 empty] | 总汞 | 0.00055 | 0.05 | mg/L | 是
[6 empty] | 总镉 | 0.001L | 0.1 | mg/L | 是
[6 empty] | 总铬 | 0.03L | 1.5 | mg/L | 是
[6 empty] | 六价铬 | 0.014 | 0.5 | mg/L | 是
[6 empty] | 总砷 | 0.0033 | 0.5 | mg/L | 是
[6 empty] | 总铅 | 0.01L | 1.0 | mg/L | 是
2 | 播州区 | 遵义红城环卫能源有限公司（播州区城市生活垃圾卫生填埋场） | 生活垃圾填埋场渗滤液处理站总排口 | 2022-09-07 | 《生活垃圾填埋场污染控制标准》（GB 16889-2008）表2 现有和新建生活垃圾填埋场水污染物排放质量浓度限值 | 色度 | 3 | 40 | 稀释倍数 | 是
[6 empty] | 化学需氧量 | 11 | 100 | mg/L | 是
[6 empty] | 五日生化需氧量 | 3 | 30 | mg/L | 是
[6 empty] | 悬浮物 | 5 | 30 | mg/L | 是
[6 empty] | 总氮 | 2.25 | 40 | mg/L | 是
[6 empty] | 氨氮 | 0.155 | 25 | mg/L | 是
[6 empty] | 总磷 | 0.03 | 3 | mg/L | 是
[6 empty] | 粪大肠菌群数 | 20L | 10000 | 个/L | 是
[6 empty] | 总汞 | 4e-05 | 0.001 | mg/L | 是
[6 empty] | 总镉 | 0.001L | 0.01 | mg/L | 是
[6 empty] | 总铬 | 0.03L | 0.1 | mg/L | 是
[6 empty] | 六价铬 | 0.004L | 0.05 | mg/L | 是
[6 empty] | 总砷 | 0.001 | 0.1 | mg/L | 是
[6 empty] | 总铅 | 0.01L | 0.1 | mg/L | 是
3 | 播州区 | 贵州开磷质量检测中心有限责任公司（乌江34号泉眼） | 污水处理设施总排口 | 2022-09-08 | pH值、氟化物执行《磷肥工业水污染物排放标准》（GB15580-2011)表3 | 水温 | 20.0 | -- | ℃ | 是
[6 empty] | pH | 8.5-8.8 | 6-9 | 无量纲 | 是
[6 empty] | 氟化物 | 5.25 | 15 | mg/L | 是
[5 empty] | 总磷执行《贵州省生态环境厅关于执行贵州省涉磷企业水污染物总磷特别限值的公告》特殊污水处理设施排放限值 | 总磷 | 0.50 | 5.0 | mg/L | 是
4 | 道真仡佬族苗族自治县 | 道真自治县生活垃圾填埋场 | 渗滤液处理设施后排放口 | 2022-09-26 | 《生活垃圾填埋场污染控制标准》（GB16889-2008）表2现有和新建生活垃圾填埋场水污染物排放质量浓度限值 | 色度 | 2 | 40 | 倍 | 是
[6 empty] | 化学需氧量 | 10 | 100 | mg/L | 是
[6 empty] | 五日生化需氧量 | 0.9 | 30 | mg/L | 是
[6 empty] | 悬浮物 | 7 | 30 | mg/L | 是
[6 empty] | 总氮 | 9.33 | 40 | mg/L | 是
[6 empty] | 氨氮 | 2.54 | 25 | mg/L | 是
[6 empty] | 总磷 | 0.13 | 3 | mg/L | 是
[6 empty] | 粪大肠菌群数 | 5.2×102 | 10000 | 个/L | 是
[6 empty] | 总汞 | 0.00004L | 0.001 | mg/L | 是
[6 empty] | 总镉 | 0.0004 | 0.01 | mg/L | 是
[6 empty] | 总铬 | 0.004L | 0.1 | mg/L | 是
[6 empty] | 六价铬 | 0.004L | 0.05 | mg/L | 是
[6 empty] | 总砷 | 0.0003L | 0.1 | mg/L | 是
[6 empty] | 总铅 | 0.001L | 0.1 | mg/L | 是
5 | 余庆县 | 余庆县综合行政执法局（城镇管理局） | 渗滤液处理站 排放口 | 2022-09-21 | 生活垃圾填埋场污染控制标准(GB16889-2008)/（表2） | 色度 | 2 | 40 | 倍 | 是
[6 empty] | 化学需氧量 | 11 | 100 | mg/L | 是
[6 empty] | 五日生化需氧量 | 3.6 | 30 | mg/L | 是
[6 empty] | 悬浮物 | 9 | 30 | mg/L | 是
[6 empty] | 总氮 | 2.4 | 40 | mg/L | 是
[6 empty] | 氨氮 | 0.768 | 25 | mg/L | 是
[6 empty] | 总磷 | 0.02 | 3 | mg/L | 是
[6 empty] | 粪大肠菌群数 | 10 | 10000 | 个/L | 是
[6 empty] | 总汞 | 0.00004L | 0.001 | mg/L | 是
[6 empty] | 总镉 | 0.0004 | 0.01 | mg/L | 是
[6 empty] | 总铬 | 0.004L | 0.1 | mg/L | 是
[6 empty] | 六价铬 | 0.004L | 0.05 | mg/L | 是
[6 empty] | 总砷 | 0.0003L | 0.1 | mg/L | 是
[6 empty] | 总铅 | 0.001L | 0.1 | mg/L | 是
6 | 新蒲新区 | 遵义医科大学第二附属医院 | 废水总排口 | 2022-09-22 | 医疗机构水污染物排放标准(GB18466-2005)（表2）预处理 | 粪大肠菌群数 | 2.4×104 | 5000 | MPN/L | 否 | 3.8倍
[6 empty] | pH | 7.42 | 6~9 | 无量纲 | 是
[6 empty] | 化学需氧量 | 134 | 250 | mg/L | 是
[6 empty] | 五日生化需氧量 | 10.7 | 100 | mg/L | 是
[6 empty] | 悬浮物 | 45 | 60 | mg/L | 是
[6 empty] | 水温 | 24 | —— | ℃ | ——
[6 empty] | 石油类 | 0.06L | 20 | mg/L | 是
[6 empty] | 挥发酚 | 0.0332 | 1 | mg/L | 是
[6 empty] | 色度 | 6 | —— | 倍数 | ——
[6 empty] | 动植物油 | 2.64 | 20 | mg/L | 是
[6 empty] | 阴离子表面活性剂 | 0.72 | 10 | mg/L | 是
[6 empty] | 总氰化物 | 0.004L | 0.5 | mg/L | 是
7 | 新蒲新区 | 遵义市中医院（新蒲院区） | 废水总排口 | 2022-09-27 | 医疗机构水污染物排放标准(GB18466-2005)（表2）预处理 | 水温 | 24.2 | —— | ℃ | ——
[6 empty] | pH | 7.26 | 6~9 | 无量纲 | 是
[6 empty] | 粪大肠菌群数 | 1.6×104 | 5000 | MPN/L | 否 | 2.2倍
[6 empty] | 化学需氧量 | 55 | 250 | mg/L | 是
[6 empty] | 五日生化需氧量 | 17.3 | 100 | mg/L | 是
[6 empty] | 动植物油 | 1.89 | 20 | mg/L | 是
[6 empty] | 石油类 | 0.06L | 20 | mg/L | 是
[6 empty] | 阴离子表面活性剂 | 0.87 | 10 | mg/L | 是
[6 empty] | 色度 | 5 | —— | 倍数 | ——
[6 empty] | 挥发酚 | 0.0017 | 1 | mg/L | 是
[6 empty] | 总氰化物 | 0.004L | 0.5 | mg/L | 是
[6 empty] | 悬浮物 | 21 | 60 | mg/L | 是
[6 empty] | 氨氮 | 20.2 | —— | mg/L | ——
[6 empty] | 六价铬 | 0.004L | 0.5 | mg/L | 是
[6 empty] | 总铬 | 0.022 | 1.5 | mg/L | 是
[6 empty] | 总铅 | 0.01L | 1 | mg/L | 是
[6 empty] | 总鎘 | 0.0018L | 0.1 | mg/L | 是
[6 empty] | 总砷 | 0.0005 | 0.5 | mg/L | 是
[6 empty] | 总汞 | 7e-05 | 0.05 | mg/L | 是
8 | 红花岗区 | 遵义市第五人民医院 | 废水处理设施排口 | 2022-09-28 | 《医疗机构水污染排放标准》（GB18466-2005）表2预处理标准 | 水温 | 21 | —— | ℃ | ——
[6 empty] | pH值 | —— | 6~9 | 无量纲 | 是
[6 empty] | 粪大肠菌群数 | <10 | 5000 | MPN/L | 是
[6 empty] | 化学需氧量 | 24 | 250 | mg/L | 是
[6 empty] | 五日生化需氧量 | 9.7 | 100 | mg/L | 是
[6 empty] | 动植物油 | 0.06L | 20 | mg/L | 是
[6 empty] | 石油类 | 0.06L | 20 | mg/L | 是
[6 empty] | 阴离子表面活性剂 | 0.06 | 10 | mg/L | 是
[6 empty] | 色度 | 4 | —— | 倍数 | ——
[6 empty] | 挥发酚 | 0.0008 | 1 | mg/L | 是
[6 empty] | 总氰化物 | 0.004L | 0.5 | mg/L | 是
[6 empty] | 悬浮物 | 4L | 60 | mg/L | 是
9 | 播州区 | 贵州欣源固废收运处置有限公司 | 废水处理设施排口 | 2022-09-22 | 《污水综合排放标准》（GB8978-1996)表4一级标准 | pH | 7.1 | 6-9 | 无量纲 | 是
[6 empty] | 悬浮物 | 4 | 70 | mg/L | 是
[6 empty] | 五日生化需氧量 | 10.0 | 20 | mg/L | 是
[6 empty] | 化学需氧量 | 45 | 100 | mg/L | 是
[6 empty] | 氨氮 | 9.73 | 15 | mg/L | 是
[6 empty] | 总磷 | 0.12 | -- | mg/L | 是

## 噪声
遵义市9月噪声执法监测数据
序号 | 行政区 | 企业名称 | 监测点位 | 监测日期 | 执行标准名称 | 监测项目 | 昼间监测值 | 夜间监测值 | 标准限值 | 排放单位 | 是否达标 | 超标倍数 | 备注
1 | 桐梓县 | 贵州华电桐梓发电有限公司 | N1厂界北侧 | 2022-09-02 | 《工业企业厂界环境噪声排放标准》（GB12348-2008）表1中3类排放限值 | 噪声 | 51.2 | —— | 65 | dB | 是
|  |  | N2厂界西北侧 |  |  | 噪声 | 50.6 | —— | 65 | dB | 是
|  |  | N3厂界西南侧 |  |  | 噪声 | 54.8 | —— | 65 | dB | 是
|  |  | N4厂界南侧 |  |  | 噪声 | 52.9 | —— | 65 | dB | 是
|  |  | N1厂界北侧 |  |  | 噪声 | —— | 52 | 55 | dB | 是
|  |  | N2厂界西北侧 |  |  | 噪声 | —— | 52.2 | 55 | dB | 是
|  |  | N3厂界西南侧 |  |  | 噪声 | —— | 50.1 | 55 | dB | 是
|  |  | N4厂界南侧 |  |  | 噪声 | —— | 51.6 | 55 | dB | 是
2 | 红花岗区 | 遵义赛德水泥有限公司 | 厂界北侧 | 2022-09-07 | 《工业企业厂界环境噪声排放标准》（GB 12348-2008）表1,2类功能区 | 噪声 | 57.2 | —— | 60 | dB(A) | 是
|  |  | 厂界南侧 |  |  | 噪声 | 57.2 | —— | 60 | dB(A) | 是
|  |  | 厂界东侧 |  |  | 噪声 | 53.2 | —— | 60 | dB(A) | 是
|  |  | 厂界西侧 |  |  | 噪声 | 58.5 | —— | 60 | dB(A) | 是

## 无组织
遵义市9月重点企业污染源无组织监测数据
序号 | 行政区 | 企业名称 | 监测点名称 | 监测日期 | 执行标准名称 | 监测项目名称 | 实测浓度 | 标准限值 | 排放单位 | 是否达标 | 超标倍数 | 备注
1 | 播州区 | 遵义富桥金属回收有限责任公司 | 厂界无组织废气下风向G3 | 2022-09-28 | 《大气污染物综合排放标准》（GB16297-1996）表2 | 颗粒物 | 0.458 | 1.0 | mg/m3 | 是

## 土壤
遵义市9月重点企业污染源土壤监测数据
序号 | 行政区 | 企业名称 | 监测点名称 | 监测日期 | 执行标准名称 | 监测指标 | 浓度 | 标准限值 | 排放单位 | 是否达标 | 超标倍数 | 备注
1 | 红花岗区 | 红城泰达环保有限公司 | S1 | 2022-09-08 | 《土壤环境质量 农用地土壤污染风险管控标准（试行）》(GB 15618-2018)表1 | pH | 4.92 | -- | 无量纲 | --
[6 empty] | 阳离子交换量 | 8.5 | -- | cmol+/kg | --
[6 empty] | 有机质 | 22.2 | -- | g/kg | --
[6 empty] | 镉 | 0.21 | ≤0.3 | mg/kg | 是
[6 empty] | 汞 | 0.19 | ≤1.3 | mg/kg | 是
[6 empty] | 砷 | 27.3 | ≤40 | mg/kg | 是
[6 empty] | 铅 | 35.3 | ≤70 | mg/kg | 是
[6 empty] | 铬 | 36 | ≤150 | mg/kg | 是
[6 empty] | 铜 | 40 | ≤50 | mg/kg | 是
[6 empty] | 镍 | 35 | ≤60 | mg/kg | 是
[6 empty] | 锌 | 63 | ≤200 | mg/kg | 是
|  |  | S2 |  |  | pH | 5.23 | -- | 无量纲 | --
[6 empty] | 阳离子交换量 | 6.4 | -- | cmol+/kg | --
[6 empty] | 有机质 | 20.2 | -- | g/kg | --
[6 empty] | 镉 | 0.17 | ≤0.3 | mg/kg | 是
[6 empty] | 汞 | 0.17 | ≤1.3 | mg/kg | 是
[6 empty] | 砷 | 16.1 | ≤40 | mg/kg | 是
[6 empty] | 铅 | 33.4 | ≤70 | mg/kg | 是
[6 empty] | 铬 | 37 | ≤150 | mg/kg | 是
[6 empty] | 铜 | 33 | ≤50 | mg/kg | 是
[6 empty] | 镍 | 25 | ≤60 | mg/kg | 是
[6 empty] | 锌 | 46 | ≤200 | mg/kg | 是
|  |  | S3 |  |  | pH | 6.18 | -- | 无量纲 | --
[6 empty] | 阳离子交换量 | 7.9 | -- | cmol+/kg | --
[6 empty] | 有机质 | 31.4 | -- | g/kg | --
[6 empty] | 镉 | 0.27 | ≤0.3 | mg/kg | 是
[6 empty] | 汞 | 0.202 | ≤1.8 | mg/kg | 是
[6 empty] | 砷 | 18.2 | ≤40 | mg/kg | 是
[6 empty] | 铅 | 37.3 | ≤90 | mg/kg | 是
[6 empty] | 铬 | 41 | ≤150 | mg/kg | 是
[6 empty] | 铜 | 28 | ≤50 | mg/kg | 是
[6 empty] | 镍 | 29 | ≤70 | mg/kg | 是
[6 empty] | 锌 | 45 | ≤200 | mg/kg | 是
|  |  | S4 |  |  | pH | 7.51 | -- | 无量纲 | --
[6 empty] | 阳离子交换量 | 12.6 | -- | cmol+/kg | --
[6 empty] | 有机质 | 37.1 | -- | g/kg | --
[6 empty] | 镉 | 0.45 | ≤0.6 | mg/kg | 是
[6 empty] | 汞 | 0.104 | ≤3.4 | mg/kg | 是
[6 empty] | 砷 | 24.8 | ≤25 | mg/kg | 是
[6 empty] | 铅 | 43 | ≤170 | mg/kg | 是
[6 empty] | 铬 | 36 | ≤250 | mg/kg | 是
[6 empty] | 铜 | 27 | ≤100 | mg/kg | 是
[6 empty] | 镍 | 26 | ≤190 | mg/kg | 是
[6 empty] | 锌 | 57 | ≤300 | mg/kg | 是
|  |  | S5 |  |  | pH | 7.66 | -- | 无量纲 | --
[6 empty] | 阳离子交换量 | 8 | -- | cmol+/kg | --
[6 empty] | 有机质 | 41 | -- | g/kg | --
[6 empty] | 镉 | 0.51 | ≤0.6 | mg/kg | 是
[6 empty] | 汞 | 0.078 | ≤3.4 | mg/kg | 是
[6 empty] | 砷 | 20 | ≤25 | mg/kg | 是
[6 empty] | 铅 | 37.6 | ≤170 | mg/kg | 是
[6 empty] | 铬 | 41 | ≤250 | mg/kg | 是
[6 empty] | 铜 | 36 | ≤100 | mg/kg | 是
[6 empty] | 镍 | 28 | ≤190 | mg/kg | 是
[6 empty] | 锌 | 99 | ≤300 | mg/kg | 是
|  |  | S6 |  |  | pH | 5.82 | -- | 无量纲 | --
[6 empty] | 阳离子交换量 | 9.5 | -- | cmol+/kg | --
[6 empty] | 有机质 | 46.3 | -- | g/kg | --
[6 empty] | 镉 | 0.28 | ≤0.3 | mg/kg | 是
[6 empty] | 汞 | 0.06 | ≤1.8 | mg/kg | 是
[6 empty] | 砷 | 10.4 | ≤40 | mg/kg | 是
[6 empty] | 铅 | 41 | ≤90 | mg/kg | 是
[6 empty] | 铬 | 45 | ≤150 | mg/kg | 是
[6 empty] | 铜 | 32 | ≤50 | mg/kg | 是
[6 empty] | 镍 | 29 | ≤70 | mg/kg | 是
[6 empty] | 锌 | 68 | ≤200 | mg/kg | 是

## 地下水
遵义市9月重点企业污染源地下水监测数据
序号 | 行政区 | 企业名称 | 监测点名称 | 监测日期 | 执行标准名称 | 监测项目名称 | 污染物浓度 | 标准限值 | 单位 | 是否达标 | 超标倍数 | 备注